## 构件BOM
构件材料清单
单板明细 | [11 empty] | 钢筋用量明细 | [9 empty] | 其它材料明细
构件编码 | 构件名称 | 长(m) | 宽(m) | 厚(m) | 面积（m²） | 体积（m³） | 混凝土量(m³) | 构件重量(t) | 砼等级 | 模具号 | 构件类型 | 桁架筋2.92 | 桁架筋3.12 | 桁架筋1.62 | 桁架筋2.32 | 桁架筋2.62 | C6 | C8 | C10 | C12 | A12 | M20(O) L=200 | 八角盒 10cm（PVC） | 八角盒 10cm（金属） | M20(O) L=150
[12 empty] | AA040140014 | AA040140017 | AA040140003 | AA040140009 | AA040140010 | AA040030001 | AA040030002 | AA040030003 | AA040020002 | AA040010003 | AA050990006 | AA050990305 | AA050990304 | AA050990003
YDB-1 | 叠合板 | 3020 | 2000 | 60 |  | 0.36 | 0.36 | 0.9 | C30 |  | 叠合板 | 4 |  |  |  |  | 0.88 | 28.19 |  |  | 4.31 |  | 1
YDB-2 | 叠合板 | 3220 | 2000 | 60 |  | 0.384 | 0.384 | 0.96 | C30 |  | 叠合板 |  | 4 |  |  |  | 0.88 | 28.97 |  |  | 4.31 |  | 1
YDB-3 | 叠合板 | 3020 | 1270 | 60 |  | 0.228 | 0.228 | 0.571 | C30 |  | 叠合板 | 3 |  |  |  |  | 0.55 | 17.37 |  |  | 4.31
YDB-4 | 叠合板 | 3220 | 1670 | 60 |  | 0.321 | 0.321 | 0.802 | C30 |  | 叠合板 |  | 3 |  |  |  | 0.73 | 28.21 |  |  | 4.31
YDB-5 | 叠合板 | 1270 | 1020 | 60 |  | 0.104 | 0.104 | 0.26 | C30 |  | 叠合板 |  |  | 2 |  |  | 0.75 | 6.27 |  |  | 4.31 |  | 1
YDB-6 | 叠合板 | 2420 | 1790 | 60 |  | 0.258 | 0.258 | 0.646 | C30 |  | 叠合板 |  |  |  | 3 |  | 0.78 | 15.53 |  |  | 4.31 |  | 1
YDB-7 | 叠合板 | 2420 | 1180 | 60 |  | 0.17 | 0.17 | 0.425 | C30 |  | 叠合板 |  |  |  | 2 |  | 0.51 | 10.58 |  |  | 4.31
YDB-8 | 叠合板 | 2720 | 1250 | 60 |  | 0.202 | 0.202 | 0.506 | C30 |  | 叠合板 |  |  |  |  | 3 | 0.54 | 10.84 |  |  | 4.31 |  | 1
YDB-9 | 叠合板 | 2720 | 850 | 60 |  | 0.137 | 0.137 | 0.343 | C30 |  | 叠合板 |  |  |  |  | 2 | 0.36 | 9.47 |  |  | 4.31
YDB-10 | 叠合板 | 2420 | 1400 | 60 |  | 0.202 | 0.202 | 0.504 | C30 |  | 叠合板 |  |  |  | 3 |  | 0.61 | 11.63 |  |  | 4.31
YDB-11 | 叠合板 | 2420 | 1670 | 60 |  | 0.241 | 0.241 | 0.602 | C30 |  | 叠合板 |  |  |  | 3 |  | 0.73 | 13.93 |  | 6.98 | 4.31 |  | 1
YDB-12 | 叠合板 | 3220 | 1320 | 60 |  | 0.253 | 0.253 | 0.633 | C30 |  | 叠合板 |  | 2 |  |  |  | 1.42 | 15.11 |  |  | 4.31 |  | 1
YDB-13 | 叠合板 | 3020 | 2000 | 60 |  | 0.36 | 0.36 | 0.9 | C30 |  | 叠合板 | 4 |  |  |  |  | 0.88 | 28.19 |  |  | 4.31 |  | 1
YDB-14 | 叠合板 | 3220 | 2000 | 60 |  | 0.384 | 0.384 | 0.96 | C30 |  | 叠合板 |  | 4 |  |  |  | 0.88 | 29.76 |  |  | 4.31 |  | 1
YDB-15 | 叠合板 | 3020 | 1270 | 60 |  | 0.228 | 0.228 | 0.571 | C30 |  | 叠合板 | 3 |  |  |  |  | 0.55 | 17.37 |  |  | 4.31
YDB-16 | 叠合板 | 3220 | 1670 | 60 |  | 0.321 | 0.321 | 0.802 | C30 |  | 叠合板 |  | 3 |  |  |  | 0.73 | 28.21 |  |  | 4.31
YDB-17 | 叠合板 | 1720 | 1020 | 60 |  | 0.104 | 0.104 | 0.26 | C30 |  | 叠合板 |  |  | 2 |  |  | 0.75 | 6.27 |  |  | 4.31 |  | 1
YDB-18 | 叠合板 | 2420 | 1790 | 60 |  | 0.258 | 0.258 | 0.646 | C30 |  | 叠合板 |  |  |  | 3 |  | 0.78 | 15.53 |  |  | 4.31 |  | 1
YDB-19 | 叠合板 | 2420 | 1180 | 60 |  | 0.17 | 0.17 | 0.425 | C30 |  | 叠合板 |  |  |  | 2 |  | 0.51 | 10.58 |  |  | 4.31
YDB-20 | 叠合板 | 2720 | 1250 | 60 |  | 0.202 | 0.202 | 0.506 | C30 |  | 叠合板 |  |  |  |  | 3 | 0.54 | 5.54 |  |  | 4.31 |  | 1
YDB-21 | 叠合板 | 2720 | 850 | 60 |  | 0.137 | 0.137 | 0.343 | C30 |  | 叠合板 |  |  |  |  | 3 | 0.36 | 7.64 |  |  | 4.31
YDB-22 | 叠合板 | 2420 | 1400 | 60 |  | 0.202 | 0.202 | 0.504 | C30 |  | 叠合板 |  |  |  | 3 |  | 0.61 | 11.63 |  |  | 4.31
YDB-23 | 叠合板 | 2420 | 1670 | 60 |  | 0.241 | 0.241 | 0.602 | C30 |  | 叠合板 |  |  |  | 3 |  | 0.73 | 13.93 |  | 6.98 | 4.31 |  | 1
YDB-24 | 叠合板 | 3220 | 1320 | 60 |  | 0.253 | 0.253 | 0.633 | C30 |  | 叠合板 |  | 3 |  |  |  | 1.42 | 15.11 |  |  | 4.31 |  | 1
YLT1（1） | 楼梯 |  |  |  |  | 0.72 | 0.72 | 1.8 | C30 |  | 叠合板 | [6 empty] | 18.59 | 26.85 | 48.57 |  | 2 |  |  | 4
YLT1（2） | 楼梯 |  |  |  |  | 0.72 | 0.72 | 1.8 | C30 |  | 叠合板 | [6 empty] | 18.59 | 26.85 | 48.57 |  | 2 |  |  | 4

## 2#
技术部分
序号 | 项目信息 | 构件类别 | 楼号 | 层数 | 图纸编号 | 体积 | 体积 | 重量 |  |  | 等级 | 基本信息
| 项目名称 | 类别 | 楼号 | 楼层 | 构件编号 | 构件体积（m3） | 混凝土体积（m3） | 理论重量（t） | 长度（mm） | 宽度（mm） | 混凝土等级 | 桁架筋 |  |  | 板厚度（mm） | 钢筋 （kg）
[12 empty] | 桁架筋长度（m） | 桁架筋根数 | 桁架筋总长度（m） |  | C6 | C8 | C10 | C12 | A12 | 合计 | M20(O) L=200 | 八角盒 10cm（PVC） | 八角盒 10cm（金属） | M20(O) L=150
1 | 绍兴银信路4#地块 | 楼梯 | 2# | 2 | YLT1（1） | 0.72 | 0.72 | 1.8 |  |  | C30 | [5 empty] | 18.59 | 26.85 | 48.57 |  | 94.01 | 2 |  |  | 4
2 | 绍兴银信路4#地块 | 楼梯 | 2# | 2 | YLT1（2） | 0.72 | 0.72 | 1.8 |  |  | C30 | [5 empty] | 18.59 | 26.85 | 48.57 |  | 94.01 | 2 |  |  | 4
3 | 绍兴银信路4#地块 | 楼梯 | 2# | 3 | YLT1（1） | 0.72 | 0.72 | 1.8 |  |  | C30 | [5 empty] | 18.59 | 26.85 | 48.57 |  | 94.01 | 2 |  |  | 4
4 | 绍兴银信路4#地块 | 楼梯 | 2# | 3 | YLT1（2） | 0.72 | 0.72 | 1.8 |  |  | C30 | [5 empty] | 18.59 | 26.85 | 48.57 |  | 94.01 | 2 |  |  | 4
5 | 绍兴银信路4#地块 | 叠合板 | 2# | 4 | YDB-1 | 0.36 | 0.36 | 0.9 | 3020 | 2000 | C30 | 2.92 | 4 | 11.68 | 60 | 0.88 | 28.19 |  |  | 4.31 | 33.38 |  | 1
6 | 绍兴银信路4#地块 | 叠合板 | 2# | 4 | YDB-2 | 0.384 | 0.384 | 0.96 | 3220 | 2000 | C30 | 3.12 | 4 | 12.48 | 60 | 0.88 | 28.97 |  |  | 4.31 | 34.16 |  | 1
7 | 绍兴银信路4#地块 | 叠合板 | 2# | 4 | YDB-3 | 0.228 | 0.228 | 0.571 | 3020 | 1270 | C30 | 2.92 | 3 | 8.76 | 60 | 0.55 | 17.37 |  |  | 4.31 | 22.23
8 | 绍兴银信路4#地块 | 叠合板 | 2# | 4 | YDB-4 | 0.321 | 0.321 | 0.802 | 3220 | 1670 | C30 | 3.12 | 3 | 9.36 | 60 | 0.73 | 28.21 |  |  | 4.31 | 33.25
9 | 绍兴银信路4#地块 | 叠合板 | 2# | 4 | YDB-5 | 0.104 | 0.104 | 0.26 | 1270 | 1020 | C30 | 1.62 | 2 | 3.24 | 60 | 0.75 | 6.27 |  |  | 4.31 | 11.33 |  | 1
10 | 绍兴银信路4#地块 | 叠合板 | 2# | 4 | YDB-6 | 0.258 | 0.258 | 0.646 | 2420 | 1790 | C30 | 2.32 | 3 | 6.96 | 60 | 0.78 | 15.53 |  |  | 4.31 | 20.62 |  | 1
11 | 绍兴银信路4#地块 | 叠合板 | 2# | 4 | YDB-7 | 0.17 | 0.17 | 0.425 | 2420 | 1180 | C30 | 2.32 | 2 | 4.64 | 60 | 0.51 | 10.58 |  |  | 4.31 | 15.4
12 | 绍兴银信路4#地块 | 叠合板 | 2# | 4 | YDB-8 | 0.202 | 0.202 | 0.506 | 2720 | 1250 | C30 | 2.62 | 3 | 7.86 | 60 | 0.54 | 10.84 |  |  | 4.31 | 15.69 |  | 1
13 | 绍兴银信路4#地块 | 叠合板 | 2# | 4 | YDB-9 | 0.137 | 0.137 | 0.343 | 2720 | 850 | C30 | 2.62 | 2 | 5.24 | 60 | 0.36 | 9.47 |  |  | 4.31 | 14.14
14 | 绍兴银信路4#地块 | 叠合板 | 2# | 4 | YDB-10 | 0.202 | 0.202 | 0.504 | 2420 | 1400 | C30 | 2.32 | 3 | 6.96 | 60 | 0.61 | 11.63 |  |  | 4.31 | 16.55
15 | 绍兴银信路4#地块 | 叠合板 | 2# | 4 | YDB-11 | 0.241 | 0.241 | 0.602 | 2420 | 1670 | C30 | 2.32 | 3 | 6.96 | 60 | 0.73 | 13.93 |  | 6.98 | 4.31 | 25.95 |  | 1
16 | 绍兴银信路4#地块 | 叠合板 | 2# | 4 | YDB-12 | 0.253 | 0.253 | 0.633 | 3220 | 1320 | C30 | 3.12 | 2 | 6.24 | 60 | 1.42 | 15.11 |  |  | 4.31 | 20.84 |  | 1
17 | 绍兴银信路4#地块 | 叠合板 | 2# | 4 | YDB-13 | 0.36 | 0.36 | 0.9 | 3020 | 2000 | C30 | 2.92 | 4 | 11.68 | 60 | 0.88 | 28.19 |  |  | 4.31 | 33.38 |  | 1
18 | 绍兴银信路4#地块 | 叠合板 | 2# | 4 | YDB-14 | 0.384 | 0.384 | 0.96 | 3220 | 2000 | C30 | 3.12 | 4 | 12.48 | 60 | 0.88 | 29.76 |  |  | 4.31 | 34.95 |  | 1
19 | 绍兴银信路4#地块 | 叠合板 | 2# | 4 | YDB-15 | 0.228 | 0.228 | 0.571 | 3020 | 1270 | C30 | 2.92 | 3 | 8.76 | 60 | 0.55 | 17.37 |  |  | 4.31 | 22.23
20 | 绍兴银信路4#地块 | 叠合板 | 2# | 4 | YDB-16 | 0.321 | 0.321 | 0.802 | 3220 | 1670 | C30 | 3.12 | 3 | 9.36 | 60 | 0.73 | 28.21 |  |  | 4.31 | 33.25
21 | 绍兴银信路4#地块 | 叠合板 | 2# | 4 | YDB-17 | 0.104 | 0.104 | 0.26 | 1720 | 1020 | C30 | 1.62 | 2 | 3.24 | 60 | 0.75 | 6.27 |  |  | 4.31 | 11.33 |  | 1
22 | 绍兴银信路4#地块 | 叠合板 | 2# | 4 | YDB-18 | 0.258 | 0.258 | 0.646 | 2420 | 1790 | C30 | 2.32 | 3 | 6.96 | 60 | 0.78 | 15.53 |  |  | 4.31 | 20.62 |  | 1
23 | 绍兴银信路4#地块 | 叠合板 | 2# | 4 | YDB-19 | 0.17 | 0.17 | 0.425 | 2420 | 1180 | C30 | 2.32 | 2 | 4.64 | 60 | 0.51 | 10.58 |  |  | 4.31 | 15.4
24 | 绍兴银信路4#地块 | 叠合板 | 2# | 4 | YDB-20 | 0.202 | 0.202 | 0.506 | 2720 | 1250 | C30 | 2.62 | 3 | 7.86 | 60 | 0.54 | 5.54 |  |  | 4.31 | 10.39 |  | 1
25 | 绍兴银信路4#地块 | 叠合板 | 2# | 4 | YDB-21 | 0.137 | 0.137 | 0.343 | 2720 | 850 | C30 | 2.62 | 2 | 5.24 | 60 | 0.36 | 7.64 |  |  | 4.31 | 12.31
26 | 绍兴银信路4#地块 | 叠合板 | 2# | 4 | YDB-22 | 0.202 | 0.202 | 0.504 | 2420 | 1400 | C30 | 2.32 | 3 | 6.96 | 60 | 0.61 | 11.63 |  |  | 4.31 | 16.55
27 | 绍兴银信路4#地块 | 叠合板 | 2# | 4 | YDB-23 | 0.241 | 0.241 | 0.602 | 2420 | 1670 | C30 | 2.32 | 3 | 6.96 | 60 | 0.73 | 13.93 |  | 6.98 | 4.31 | 25.95 |  | 1
28 | 绍兴银信路4#地块 | 叠合板 | 2# | 4 | YDB-24 | 0.253 | 0.253 | 0.633 | 3220 | 1320 | C30 | 3.12 | 2 | 6.24 | 60 | 1.42 | 15.11 |  |  | 4.31 | 20.84 |  | 1
29 | 绍兴银信路4#地块 | 楼梯 | 2# | 4 | YLT1（1） | 0.72 | 0.72 | 1.8 |  |  | C30 | [5 empty] | 18.59 | 26.85 | 48.57 |  | 94.01 | 2 |  |  | 4
30 | 绍兴银信路4#地块 | 楼梯 | 2# | 4 | YLT1（2） | 0.72 | 0.72 | 1.8 |  |  | C30 | [5 empty] | 18.59 | 26.85 | 48.57 |  | 94.01 | 2 |  |  | 4
31 | 绍兴银信路4#地块 | 叠合板 | 2# | 5 | YDB-1 | 0.36 | 0.36 | 0.9 | 3020 | 2000 | C30 | 2.92 | 4 | 11.68 | 60 | 0.88 | 28.19 |  |  | 4.31 | 33.38 |  | 1
32 | 绍兴银信路4#地块 | 叠合板 | 2# | 5 | YDB-2 | 0.384 | 0.384 | 0.96 | 3220 | 2000 | C30 | 3.12 | 4 | 12.48 | 60 | 0.88 | 28.97 |  |  | 4.31 | 34.16 |  | 1
33 | 绍兴银信路4#地块 | 叠合板 | 2# | 5 | YDB-3 | 0.228 | 0.228 | 0.571 | 3020 | 1270 | C30 | 2.92 | 3 | 8.76 | 60 | 0.55 | 17.37 |  |  | 4.31 | 22.23
34 | 绍兴银信路4#地块 | 叠合板 | 2# | 5 | YDB-4 | 0.321 | 0.321 | 0.802 | 3220 | 1670 | C30 | 3.12 | 3 | 9.36 | 60 | 0.73 | 28.21 |  |  | 4.31 | 33.25
35 | 绍兴银信路4#地块 | 叠合板 | 2# | 5 | YDB-5 | 0.104 | 0.104 | 0.26 | 1270 | 1020 | C30 | 1.62 | 2 | 3.24 | 60 | 0.75 | 6.27 |  |  | 4.31 | 11.33 |  | 1
36 | 绍兴银信路4#地块 | 叠合板 | 2# | 5 | YDB-6 | 0.258 | 0.258 | 0.646 | 2420 | 1790 | C30 | 2.32 | 3 | 6.96 | 60 | 0.78 | 15.53 |  |  | 4.31 | 20.62 |  | 1
37 | 绍兴银信路4#地块 | 叠合板 | 2# | 5 | YDB-7 | 0.17 | 0.17 | 0.425 | 2420 | 1180 | C30 | 2.32 | 2 | 4.64 | 60 | 0.51 | 10.58 |  |  | 4.31 | 15.4
38 | 绍兴银信路4#地块 | 叠合板 | 2# | 5 | YDB-8 | 0.202 | 0.202 | 0.506 | 2720 | 1250 | C30 | 2.62 | 3 | 7.86 | 60 | 0.54 | 10.84 |  |  | 4.31 | 15.69 |  | 1
39 | 绍兴银信路4#地块 | 叠合板 | 2# | 5 | YDB-9 | 0.137 | 0.137 | 0.343 | 2720 | 850 | C30 | 2.62 | 2 | 5.24 | 60 | 0.36 | 9.47 |  |  | 4.31 | 14.14
40 | 绍兴银信路4#地块 | 叠合板 | 2# | 5 | YDB-10 | 0.202 | 0.202 | 0.504 | 2420 | 1400 | C30 | 2.32 | 3 | 6.96 | 60 | 0.61 | 11.63 |  |  | 4.31 | 16.55
41 | 绍兴银信路4#地块 | 叠合板 | 2# | 5 | YDB-11 | 0.241 | 0.241 | 0.602 | 2420 | 1670 | C30 | 2.32 | 3 | 6.96 | 60 | 0.73 | 13.93 |  | 6.98 | 4.31 | 25.95 |  | 1
42 | 绍兴银信路4#地块 | 叠合板 | 2# | 5 | YDB-12 | 0.253 | 0.253 | 0.633 | 3220 | 1320 | C30 | 3.12 | 2 | 6.24 | 60 | 1.42 | 15.11 |  |  | 4.31 | 20.84 |  | 1
43 | 绍兴银信路4#地块 | 叠合板 | 2# | 5 | YDB-13 | 0.36 | 0.36 | 0.9 | 3020 | 2000 | C30 | 2.92 | 4 | 11.68 | 60 | 0.88 | 28.19 |  |  | 4.31 | 33.38 |  | 1
44 | 绍兴银信路4#地块 | 叠合板 | 2# | 5 | YDB-14 | 0.384 | 0.384 | 0.96 | 3220 | 2000 | C30 | 3.12 | 4 | 12.48 | 60 | 0.88 | 29.76 |  |  | 4.31 | 34.95 |  | 1
45 | 绍兴银信路4#地块 | 叠合板 | 2# | 5 | YDB-15 | 0.228 | 0.228 | 0.571 | 3020 | 1270 | C30 | 2.92 | 3 | 8.76 | 60 | 0.55 | 17.37 |  |  | 4.31 | 22.23
46 | 绍兴银信路4#地块 | 叠合板 | 2# | 5 | YDB-16 | 0.321 | 0.321 | 0.802 | 3220 | 1670 | C30 | 3.12 | 3 | 9.36 | 60 | 0.73 | 28.21 |  |  | 4.31 | 33.25
47 | 绍兴银信路4#地块 | 叠合板 | 2# | 5 | YDB-17 | 0.104 | 0.104 | 0.26 | 1720 | 1020 | C30 | 1.62 | 2 | 3.24 | 60 | 0.75 | 6.27 |  |  | 4.31 | 11.33 |  | 1
48 | 绍兴银信路4#地块 | 叠合板 | 2# | 5 | YDB-18 | 0.258 | 0.258 | 0.646 | 2420 | 1790 | C30 | 2.32 | 3 | 6.96 | 60 | 0.78 | 15.53 |  |  | 4.31 | 20.62 |  | 1
49 | 绍兴银信路4#地块 | 叠合板 | 2# | 5 | YDB-19 | 0.17 | 0.17 | 0.425 | 2420 | 1180 | C30 | 2.32 | 2 | 4.64 | 60 | 0.51 | 10.58 |  |  | 4.31 | 15.4
50 | 绍兴银信路4#地块 | 叠合板 | 2# | 5 | YDB-20 | 0.202 | 0.202 | 0.506 | 2720 | 1250 | C30 | 2.62 | 3 | 7.86 | 60 | 0.54 | 5.54 |  |  | 4.31 | 10.39 |  | 1
51 | 绍兴银信路4#地块 | 叠合板 | 2# | 5 | YDB-21 | 0.137 | 0.137 | 0.343 | 2720 | 850 | C30 | 2.62 | 2 | 5.24 | 60 | 0.36 | 7.64 |  |  | 4.31 | 12.31
52 | 绍兴银信路4#地块 | 叠合板 | 2# | 5 | YDB-22 | 0.202 | 0.202 | 0.504 | 2420 | 1400 | C30 | 2.32 | 3 | 6.96 | 60 | 0.61 | 11.63 |  |  | 4.31 | 16.55
53 | 绍兴银信路4#地块 | 叠合板 | 2# | 5 | YDB-23 | 0.241 | 0.241 | 0.602 | 2420 | 1670 | C30 | 2.32 | 3 | 6.96 | 60 | 0.73 | 13.93 |  | 6.98 | 4.31 | 25.95 |  | 1
54 | 绍兴银信路4#地块 | 叠合板 | 2# | 5 | YDB-24 | 0.253 | 0.253 | 0.633 | 3220 | 1320 | C30 | 3.12 | 2 | 6.24 | 60 | 1.42 | 15.11 |  |  | 4.31 | 20.84 |  | 1
55 | 绍兴银信路4#地块 | 楼梯 | 2# | 5 | YLT1（1） | 0.72 | 0.72 | 1.8 |  |  | C30 | [5 empty] | 18.59 | 26.85 | 48.57 |  | 94.01 | 2 |  |  | 4
56 | 绍兴银信路4#地块 | 楼梯 | 2# | 5 | YLT1（2） | 0.72 | 0.72 | 1.8 |  |  | C30 | [5 empty] | 18.59 | 26.85 | 48.57 |  | 94.01 | 2 |  |  | 4
57 | 绍兴银信路4#地块 | 叠合板 | 2# | 6 | YDB-1 | 0.36 | 0.36 | 0.9 | 3020 | 2000 | C30 | 2.92 | 4 | 11.68 | 60 | 0.88 | 28.19 |  |  | 4.31 | 33.38 |  | 1
58 | 绍兴银信路4#地块 | 叠合板 | 2# | 6 | YDB-2 | 0.384 | 0.384 | 0.96 | 3220 | 2000 | C30 | 3.12 | 4 | 12.48 | 60 | 0.88 | 28.97 |  |  | 4.31 | 34.16 |  | 1
59 | 绍兴银信路4#地块 | 叠合板 | 2# | 6 | YDB-3 | 0.228 | 0.228 | 0.571 | 3020 | 1270 | C30 | 2.92 | 3 | 8.76 | 60 | 0.55 | 17.37 |  |  | 4.31 | 22.23
60 | 绍兴银信路4#地块 | 叠合板 | 2# | 6 | YDB-4 | 0.321 | 0.321 | 0.802 | 3220 | 1670 | C30 | 3.12 | 3 | 9.36 | 60 | 0.73 | 28.21 |  |  | 4.31 | 33.25
61 | 绍兴银信路4#地块 | 叠合板 | 2# | 6 | YDB-5 | 0.104 | 0.104 | 0.26 | 1270 | 1020 | C30 | 1.62 | 2 | 3.24 | 60 | 0.75 | 6.27 |  |  | 4.31 | 11.33 |  | 1
62 | 绍兴银信路4#地块 | 叠合板 | 2# | 6 | YDB-6 | 0.258 | 0.258 | 0.646 | 2420 | 1790 | C30 | 2.32 | 3 | 6.96 | 60 | 0.78 | 15.53 |  |  | 4.31 | 20.62 |  | 1
63 | 绍兴银信路4#地块 | 叠合板 | 2# | 6 | YDB-7 | 0.17 | 0.17 | 0.425 | 2420 | 1180 | C30 | 2.32 | 2 | 4.64 | 60 | 0.51 | 10.58 |  |  | 4.31 | 15.4
64 | 绍兴银信路4#地块 | 叠合板 | 2# | 6 | YDB-8 | 0.202 | 0.202 | 0.506 | 2720 | 1250 | C30 | 2.62 | 3 | 7.86 | 60 | 0.54 | 10.84 |  |  | 4.31 | 15.69 |  | 1
65 | 绍兴银信路4#地块 | 叠合板 | 2# | 6 | YDB-9 | 0.137 | 0.137 | 0.343 | 2720 | 850 | C30 | 2.62 | 2 | 5.24 | 60 | 0.36 | 9.47 |  |  | 4.31 | 14.14
66 | 绍兴银信路4#地块 | 叠合板 | 2# | 6 | YDB-10 | 0.202 | 0.202 | 0.504 | 2420 | 1400 | C30 | 2.32 | 3 | 6.96 | 60 | 0.61 | 11.63 |  |  | 4.31 | 16.55
67 | 绍兴银信路4#地块 | 叠合板 | 2# | 6 | YDB-11 | 0.241 | 0.241 | 0.602 | 2420 | 1670 | C30 | 2.32 | 3 | 6.96 | 60 | 0.73 | 13.93 |  | 6.98 | 4.31 | 25.95 |  | 1
68 | 绍兴银信路4#地块 | 叠合板 | 2# | 6 | YDB-12 | 0.253 | 0.253 | 0.633 | 3220 | 1320 | C30 | 3.12 | 2 | 6.24 | 60 | 1.42 | 15.11 |  |  | 4.31 | 20.84 |  | 1
69 | 绍兴银信路4#地块 | 叠合板 | 2# | 6 | YDB-13 | 0.36 | 0.36 | 0.9 | 3020 | 2000 | C30 | 2.92 | 4 | 11.68 | 60 | 0.88 | 28.19 |  |  | 4.31 | 33.38 |  | 1
70 | 绍兴银信路4#地块 | 叠合板 | 2# | 6 | YDB-14 | 0.384 | 0.384 | 0.96 | 3220 | 2000 | C30 | 3.12 | 4 | 12.48 | 60 | 0.88 | 29.76 |  |  | 4.31 | 34.95 |  | 1
71 | 绍兴银信路4#地块 | 叠合板 | 2# | 6 | YDB-15 | 0.228 | 0.228 | 0.571 | 3020 | 1270 | C30 | 2.92 | 3 | 8.76 | 60 | 0.55 | 17.37 |  |  | 4.31 | 22.23
72 | 绍兴银信路4#地块 | 叠合板 | 2# | 6 | YDB-16 | 0.321 | 0.321 | 0.802 | 3220 | 1670 | C30 | 3.12 | 3 | 9.36 | 60 | 0.73 | 28.21 |  |  | 4.31 | 33.25
73 | 绍兴银信路4#地块 | 叠合板 | 2# | 6 | YDB-17 | 0.104 | 0.104 | 0.26 | 1720 | 1020 | C30 | 1.62 | 2 | 3.24 | 60 | 0.75 | 6.27 |  |  | 4.31 | 11.33 |  | 1
74 | 绍兴银信路4#地块 | 叠合板 | 2# | 6 | YDB-18 | 0.258 | 0.258 | 0.646 | 2420 | 1790 | C30 | 2.32 | 3 | 6.96 | 60 | 0.78 | 15.53 |  |  | 4.31 | 20.62 |  | 1
75 | 绍兴银信路4#地块 | 叠合板 | 2# | 6 | YDB-19 | 0.17 | 0.17 | 0.425 | 2420 | 1180 | C30 | 2.32 | 2 | 4.64 | 60 | 0.51 | 10.58 |  |  | 4.31 | 15.4
76 | 绍兴银信路4#地块 | 叠合板 | 2# | 6 | YDB-20 | 0.202 | 0.202 | 0.506 | 2720 | 1250 | C30 | 2.62 | 3 | 7.86 | 60 | 0.54 | 5.54 |  |  | 4.31 | 10.39 |  | 1
77 | 绍兴银信路4#地块 | 叠合板 | 2# | 6 | YDB-21 | 0.137 | 0.137 | 0.343 | 2720 | 850 | C30 | 2.62 | 2 | 5.24 | 60 | 0.36 | 7.64 |  |  | 4.31 | 12.31
78 | 绍兴银信路4#地块 | 叠合板 | 2# | 6 | YDB-22 | 0.202 | 0.202 | 0.504 | 2420 | 1400 | C30 | 2.32 | 3 | 6.96 | 60 | 0.61 | 11.63 |  |  | 4.31 | 16.55
79 | 绍兴银信路4#地块 | 叠合板 | 2# | 6 | YDB-23 | 0.241 | 0.241 | 0.602 | 2420 | 1670 | C30 | 2.32 | 3 | 6.96 | 60 | 0.73 | 13.93 |  | 6.98 | 4.31 | 25.95 |  | 1
80 | 绍兴银信路4#地块 | 叠合板 | 2# | 6 | YDB-24 | 0.253 | 0.253 | 0.633 | 3220 | 1320 | C30 | 3.12 | 2 | 6.24 | 60 | 1.42 | 15.11 |  |  | 4.31 | 20.84 |  | 1
81 | 绍兴银信路4#地块 | 楼梯 | 2# | 6 | YLT1（1） | 0.72 | 0.72 | 1.8 |  |  | C30 | [5 empty] | 18.59 | 26.85 | 48.57 |  | 94.01 | 2 |  |  | 4
82 | 绍兴银信路4#地块 | 楼梯 | 2# | 6 | YLT1（2） | 0.72 | 0.72 | 1.8 |  |  | C30 | [5 empty] | 18.59 | 26.85 | 48.57 |  | 94.01 | 2 |  |  | 4
83 | 绍兴银信路4#地块 | 叠合板 | 2# | 7 | YDB-1 | 0.36 | 0.36 | 0.9 | 3020 | 2000 | C30 | 2.92 | 4 | 11.68 | 60 | 0.88 | 28.19 |  |  | 4.31 | 33.38 |  | 1
84 | 绍兴银信路4#地块 | 叠合板 | 2# | 7 | YDB-2 | 0.384 | 0.384 | 0.96 | 3220 | 2000 | C30 | 3.12 | 4 | 12.48 | 60 | 0.88 | 28.97 |  |  | 4.31 | 34.16 |  | 1
85 | 绍兴银信路4#地块 | 叠合板 | 2# | 7 | YDB-3 | 0.228 | 0.228 | 0.571 | 3020 | 1270 | C30 | 2.92 | 3 | 8.76 | 60 | 0.55 | 17.37 |  |  | 4.31 | 22.23
86 | 绍兴银信路4#地块 | 叠合板 | 2# | 7 | YDB-4 | 0.321 | 0.321 | 0.802 | 3220 | 1670 | C30 | 3.12 | 3 | 9.36 | 60 | 0.73 | 28.21 |  |  | 4.31 | 33.25
87 | 绍兴银信路4#地块 | 叠合板 | 2# | 7 | YDB-5 | 0.104 | 0.104 | 0.26 | 1270 | 1020 | C30 | 1.62 | 2 | 3.24 | 60 | 0.75 | 6.27 |  |  | 4.31 | 11.33 |  | 1
88 | 绍兴银信路4#地块 | 叠合板 | 2# | 7 | YDB-6 | 0.258 | 0.258 | 0.646 | 2420 | 1790 | C30 | 2.32 | 3 | 6.96 | 60 | 0.78 | 15.53 |  |  | 4.31 | 20.62 |  | 1
89 | 绍兴银信路4#地块 | 叠合板 | 2# | 7 | YDB-7 | 0.17 | 0.17 | 0.425 | 2420 | 1180 | C30 | 2.32 | 2 | 4.64 | 60 | 0.51 | 10.58 |  |  | 4.31 | 15.4
90 | 绍兴银信路4#地块 | 叠合板 | 2# | 7 | YDB-8 | 0.202 | 0.202 | 0.506 | 2720 | 1250 | C30 | 2.62 | 3 | 7.86 | 60 | 0.54 | 10.84 |  |  | 4.31 | 15.69 |  | 1
91 | 绍兴银信路4#地块 | 叠合板 | 2# | 7 | YDB-9 | 0.137 | 0.137 | 0.343 | 2720 | 850 | C30 | 2.62 | 2 | 5.24 | 60 | 0.36 | 9.47 |  |  | 4.31 | 14.14
92 | 绍兴银信路4#地块 | 叠合板 | 2# | 7 | YDB-10 | 0.202 | 0.202 | 0.504 | 2420 | 1400 | C30 | 2.32 | 3 | 6.96 | 60 | 0.61 | 11.63 |  |  | 4.31 | 16.55
93 | 绍兴银信路4#地块 | 叠合板 | 2# | 7 | YDB-11 | 0.241 | 0.241 | 0.602 | 2420 | 1670 | C30 | 2.32 | 3 | 6.96 | 60 | 0.73 | 13.93 |  | 6.98 | 4.31 | 25.95 |  | 1
94 | 绍兴银信路4#地块 | 叠合板 | 2# | 7 | YDB-12 | 0.253 | 0.253 | 0.633 | 3220 | 1320 | C30 | 3.12 | 2 | 6.24 | 60 | 1.42 | 15.11 |  |  | 4.31 | 20.84 |  | 1
95 | 绍兴银信路4#地块 | 叠合板 | 2# | 7 | YDB-13 | 0.36 | 0.36 | 0.9 | 3020 | 2000 | C30 | 2.92 | 4 | 11.68 | 60 | 0.88 | 28.19 |  |  | 4.31 | 33.38 |  | 1
96 | 绍兴银信路4#地块 | 叠合板 | 2# | 7 | YDB-14 | 0.384 | 0.384 | 0.96 | 3220 | 2000 | C30 | 3.12 | 4 | 12.48 | 60 | 0.88 | 29.76 |  |  | 4.31 | 34.95 |  | 1
97 | 绍兴银信路4#地块 | 叠合板 | 2# | 7 | YDB-15 | 0.228 | 0.228 | 0.571 | 3020 | 1270 | C30 | 2.92 | 3 | 8.76 | 60 | 0.55 | 17.37 |  |  | 4.31 | 22.23
98 | 绍兴银信路4#地块 | 叠合板 | 2# | 7 | YDB-16 | 0.321 | 0.321 | 0.802 | 3220 | 1670 | C30 | 3.12 | 3 | 9.36 | 60 | 0.73 | 28.21 |  |  | 4.31 | 33.25
99 | 绍兴银信路4#地块 | 叠合板 | 2# | 7 | YDB-17 | 0.104 | 0.104 | 0.26 | 1720 | 1020 | C30 | 1.62 | 2 | 3.24 | 60 | 0.75 | 6.27 |  |  | 4.31 | 11.33 |  | 1
100 | 绍兴银信路4#地块 | 叠合板 | 2# | 7 | YDB-18 | 0.258 | 0.258 | 0.646 | 2420 | 1790 | C30 | 2.32 | 3 | 6.96 | 60 | 0.78 | 15.53 |  |  | 4.31 | 20.62 |  | 1
101 | 绍兴银信路4#地块 | 叠合板 | 2# | 7 | YDB-19 | 0.17 | 0.17 | 0.425 | 2420 | 1180 | C30 | 2.32 | 2 | 4.64 | 60 | 0.51 | 10.58 |  |  | 4.31 | 15.4
102 | 绍兴银信路4#地块 | 叠合板 | 2# | 7 | YDB-20 | 0.202 | 0.202 | 0.506 | 2720 | 1250 | C30 | 2.62 | 3 | 7.86 | 60 | 0.54 | 5.54 |  |  | 4.31 | 10.39 |  | 1
103 | 绍兴银信路4#地块 | 叠合板 | 2# | 7 | YDB-21 | 0.137 | 0.137 | 0.343 | 2720 | 850 | C30 | 2.62 | 2 | 5.24 | 60 | 0.36 | 7.64 |  |  | 4.31 | 12.31
104 | 绍兴银信路4#地块 | 叠合板 | 2# | 7 | YDB-22 | 0.202 | 0.202 | 0.504 | 2420 | 1400 | C30 | 2.32 | 3 | 6.96 | 60 | 0.61 | 11.63 |  |  | 4.31 | 16.55
105 | 绍兴银信路4#地块 | 叠合板 | 2# | 7 | YDB-23 | 0.241 | 0.241 | 0.602 | 2420 | 1670 | C30 | 2.32 | 3 | 6.96 | 60 | 0.73 | 13.93 |  | 6.98 | 4.31 | 25.95 |  | 1
106 | 绍兴银信路4#地块 | 叠合板 | 2# | 7 | YDB-24 | 0.253 | 0.253 | 0.633 | 3220 | 1320 | C30 | 3.12 | 2 | 6.24 | 60 | 1.42 | 15.11 |  |  | 4.31 | 20.84 |  | 1
107 | 绍兴银信路4#地块 | 楼梯 | 2# | 7 | YLT1（1） | 0.72 | 0.72 | 1.8 |  |  | C30 | [5 empty] | 18.59 | 26.85 | 48.57 |  | 94.01 | 2 |  |  | 4
108 | 绍兴银信路4#地块 | 楼梯 | 2# | 7 | YLT1（2） | 0.72 | 0.72 | 1.8 |  |  | C30 | [5 empty] | 18.59 | 26.85 | 48.57 |  | 94.01 | 2 |  |  | 4
109 | 绍兴银信路4#地块 | 叠合板 | 2# | 8 | YDB-1 | 0.36 | 0.36 | 0.9 | 3020 | 2000 | C30 | 2.92 | 4 | 11.68 | 60 | 0.88 | 28.19 |  |  | 4.31 | 33.38 |  | 1
110 | 绍兴银信路4#地块 | 叠合板 | 2# | 8 | YDB-2 | 0.384 | 0.384 | 0.96 | 3220 | 2000 | C30 | 3.12 | 4 | 12.48 | 60 | 0.88 | 28.97 |  |  | 4.31 | 34.16 |  | 1
111 | 绍兴银信路4#地块 | 叠合板 | 2# | 8 | YDB-3 | 0.228 | 0.228 | 0.571 | 3020 | 1270 | C30 | 2.92 | 3 | 8.76 | 60 | 0.55 | 17.37 |  |  | 4.31 | 22.23
112 | 绍兴银信路4#地块 | 叠合板 | 2# | 8 | YDB-4 | 0.321 | 0.321 | 0.802 | 3220 | 1670 | C30 | 3.12 | 3 | 9.36 | 60 | 0.73 | 28.21 |  |  | 4.31 | 33.25
113 | 绍兴银信路4#地块 | 叠合板 | 2# | 8 | YDB-5 | 0.104 | 0.104 | 0.26 | 1270 | 1020 | C30 | 1.62 | 2 | 3.24 | 60 | 0.75 | 6.27 |  |  | 4.31 | 11.33 |  | 1
114 | 绍兴银信路4#地块 | 叠合板 | 2# | 8 | YDB-6 | 0.258 | 0.258 | 0.646 | 2420 | 1790 | C30 | 2.32 | 3 | 6.96 | 60 | 0.78 | 15.53 |  |  | 4.31 | 20.62 |  | 1
115 | 绍兴银信路4#地块 | 叠合板 | 2# | 8 | YDB-7 | 0.17 | 0.17 | 0.425 | 2420 | 1180 | C30 | 2.32 | 2 | 4.64 | 60 | 0.51 | 10.58 |  |  | 4.31 | 15.4
116 | 绍兴银信路4#地块 | 叠合板 | 2# | 8 | YDB-8 | 0.202 | 0.202 | 0.506 | 2720 | 1250 | C30 | 2.62 | 3 | 7.86 | 60 | 0.54 | 10.84 |  |  | 4.31 | 15.69 |  | 1
117 | 绍兴银信路4#地块 | 叠合板 | 2# | 8 | YDB-9 | 0.137 | 0.137 | 0.343 | 2720 | 850 | C30 | 2.62 | 2 | 5.24 | 60 | 0.36 | 9.47 |  |  | 4.31 | 14.14
118 | 绍兴银信路4#地块 | 叠合板 | 2# | 8 | YDB-10 | 0.202 | 0.202 | 0.504 | 2420 | 1400 | C30 | 2.32 | 3 | 6.96 | 60 | 0.61 | 11.63 |  |  | 4.31 | 16.55
119 | 绍兴银信路4#地块 | 叠合板 | 2# | 8 | YDB-11 | 0.241 | 0.241 | 0.602 | 2420 | 1670 | C30 | 2.32 | 3 | 6.96 | 60 | 0.73 | 13.93 |  | 6.98 | 4.31 | 25.95 |  | 1
120 | 绍兴银信路4#地块 | 叠合板 | 2# | 8 | YDB-12 | 0.253 | 0.253 | 0.633 | 3220 | 1320 | C30 | 3.12 | 2 | 6.24 | 60 | 1.42 | 15.11 |  |  | 4.31 | 20.84 |  | 1
121 | 绍兴银信路4#地块 | 叠合板 | 2# | 8 | YDB-13 | 0.36 | 0.36 | 0.9 | 3020 | 2000 | C30 | 2.92 | 4 | 11.68 | 60 | 0.88 | 28.19 |  |  | 4.31 | 33.38 |  | 1
122 | 绍兴银信路4#地块 | 叠合板 | 2# | 8 | YDB-14 | 0.384 | 0.384 | 0.96 | 3220 | 2000 | C30 | 3.12 | 4 | 12.48 | 60 | 0.88 | 29.76 |  |  | 4.31 | 34.95 |  | 1
123 | 绍兴银信路4#地块 | 叠合板 | 2# | 8 | YDB-15 | 0.228 | 0.228 | 0.571 | 3020 | 1270 | C30 | 2.92 | 3 | 8.76 | 60 | 0.55 | 17.37 |  |  | 4.31 | 22.23
124 | 绍兴银信路4#地块 | 叠合板 | 2# | 8 | YDB-16 | 0.321 | 0.321 | 0.802 | 3220 | 1670 | C30 | 3.12 | 3 | 9.36 | 60 | 0.73 | 28.21 |  |  | 4.31 | 33.25
125 | 绍兴银信路4#地块 | 叠合板 | 2# | 8 | YDB-17 | 0.104 | 0.104 | 0.26 | 1720 | 1020 | C30 | 1.62 | 2 | 3.24 | 60 | 0.75 | 6.27 |  |  | 4.31 | 11.33 |  | 1
126 | 绍兴银信路4#地块 | 叠合板 | 2# | 8 | YDB-18 | 0.258 | 0.258 | 0.646 | 2420 | 1790 | C30 | 2.32 | 3 | 6.96 | 60 | 0.78 | 15.53 |  |  | 4.31 | 20.62 |  | 1
127 | 绍兴银信路4#地块 | 叠合板 | 2# | 8 | YDB-19 | 0.17 | 0.17 | 0.425 | 2420 | 1180 | C30 | 2.32 | 2 | 4.64 | 60 | 0.51 | 10.58 |  |  | 4.31 | 15.4
128 | 绍兴银信路4#地块 | 叠合板 | 2# | 8 | YDB-20 | 0.202 | 0.202 | 0.506 | 2720 | 1250 | C30 | 2.62 | 3 | 7.86 | 60 | 0.54 | 5.54 |  |  | 4.31 | 10.39 |  | 1
129 | 绍兴银信路4#地块 | 叠合板 | 2# | 8 | YDB-21 | 0.137 | 0.137 | 0.343 | 2720 | 850 | C30 | 2.62 | 2 | 5.24 | 60 | 0.36 | 7.64 |  |  | 4.31 | 12.31
130 | 绍兴银信路4#地块 | 叠合板 | 2# | 8 | YDB-22 | 0.202 | 0.202 | 0.504 | 2420 | 1400 | C30 | 2.32 | 3 | 6.96 | 60 | 0.61 | 11.63 |  |  | 4.31 | 16.55
131 | 绍兴银信路4#地块 | 叠合板 | 2# | 8 | YDB-23 | 0.241 | 0.241 | 0.602 | 2420 | 1670 | C30 | 2.32 | 3 | 6.96 | 60 | 0.73 | 13.93 |  | 6.98 | 4.31 | 25.95 |  | 1
132 | 绍兴银信路4#地块 | 叠合板 | 2# | 8 | YDB-24 | 0.253 | 0.253 | 0.633 | 3220 | 1320 | C30 | 3.12 | 2 | 6.24 | 60 | 1.42 | 15.11 |  |  | 4.31 | 20.84 |  | 1
133 | 绍兴银信路4#地块 | 楼梯 | 2# | 8 | YLT1（1） | 0.72 | 0.72 | 1.8 |  |  | C30 | [5 empty] | 18.59 | 26.85 | 48.57 |  | 94.01 | 2 |  |  | 4
134 | 绍兴银信路4#地块 | 楼梯 | 2# | 8 | YLT1（2） | 0.72 | 0.72 | 1.8 |  |  | C30 | [5 empty] | 18.59 | 26.85 | 48.57 |  | 94.01 | 2 |  |  | 4
135 | 绍兴银信路4#地块 | 叠合板 | 2# | 9 | YDB-1 | 0.36 | 0.36 | 0.9 | 3020 | 2000 | C30 | 2.92 | 4 | 11.68 | 60 | 0.88 | 28.19 |  |  | 4.31 | 33.38 |  | 1
136 | 绍兴银信路4#地块 | 叠合板 | 2# | 9 | YDB-2 | 0.384 | 0.384 | 0.96 | 3220 | 2000 | C30 | 3.12 | 4 | 12.48 | 60 | 0.88 | 28.97 |  |  | 4.31 | 34.16 |  | 1
137 | 绍兴银信路4#地块 | 叠合板 | 2# | 9 | YDB-3 | 0.228 | 0.228 | 0.571 | 3020 | 1270 | C30 | 2.92 | 3 | 8.76 | 60 | 0.55 | 17.37 |  |  | 4.31 | 22.23
138 | 绍兴银信路4#地块 | 叠合板 | 2# | 9 | YDB-4 | 0.321 | 0.321 | 0.802 | 3220 | 1670 | C30 | 3.12 | 3 | 9.36 | 60 | 0.73 | 28.21 |  |  | 4.31 | 33.25
139 | 绍兴银信路4#地块 | 叠合板 | 2# | 9 | YDB-5 | 0.104 | 0.104 | 0.26 | 1270 | 1020 | C30 | 1.62 | 2 | 3.24 | 60 | 0.75 | 6.27 |  |  | 4.31 | 11.33 |  | 1
140 | 绍兴银信路4#地块 | 叠合板 | 2# | 9 | YDB-6 | 0.258 | 0.258 | 0.646 | 2420 | 1790 | C30 | 2.32 | 3 | 6.96 | 60 | 0.78 | 15.53 |  |  | 4.31 | 20.62 |  | 1
141 | 绍兴银信路4#地块 | 叠合板 | 2# | 9 | YDB-7 | 0.17 | 0.17 | 0.425 | 2420 | 1180 | C30 | 2.32 | 2 | 4.64 | 60 | 0.51 | 10.58 |  |  | 4.31 | 15.4
142 | 绍兴银信路4#地块 | 叠合板 | 2# | 9 | YDB-8 | 0.202 | 0.202 | 0.506 | 2720 | 1250 | C30 | 2.62 | 3 | 7.86 | 60 | 0.54 | 10.84 |  |  | 4.31 | 15.69 |  | 1
143 | 绍兴银信路4#地块 | 叠合板 | 2# | 9 | YDB-9 | 0.137 | 0.137 | 0.343 | 2720 | 850 | C30 | 2.62 | 2 | 5.24 | 60 | 0.36 | 9.47 |  |  | 4.31 | 14.14
144 | 绍兴银信路4#地块 | 叠合板 | 2# | 9 | YDB-10 | 0.202 | 0.202 | 0.504 | 2420 | 1400 | C30 | 2.32 | 3 | 6.96 | 60 | 0.61 | 11.63 |  |  | 4.31 | 16.55
145 | 绍兴银信路4#地块 | 叠合板 | 2# | 9 | YDB-11 | 0.241 | 0.241 | 0.602 | 2420 | 1670 | C30 | 2.32 | 3 | 6.96 | 60 | 0.73 | 13.93 |  | 6.98 | 4.31 | 25.95 |  | 1
146 | 绍兴银信路4#地块 | 叠合板 | 2# | 9 | YDB-12 | 0.253 | 0.253 | 0.633 | 3220 | 1320 | C30 | 3.12 | 2 | 6.24 | 60 | 1.42 | 15.11 |  |  | 4.31 | 20.84 |  | 1
147 | 绍兴银信路4#地块 | 叠合板 | 2# | 9 | YDB-13 | 0.36 | 0.36 | 0.9 | 3020 | 2000 | C30 | 2.92 | 4 | 11.68 | 60 | 0.88 | 28.19 |  |  | 4.31 | 33.38 |  | 1
148 | 绍兴银信路4#地块 | 叠合板 | 2# | 9 | YDB-14 | 0.384 | 0.384 | 0.96 | 3220 | 2000 | C30 | 3.12 | 4 | 12.48 | 60 | 0.88 | 29.76 |  |  | 4.31 | 34.95 |  | 1
149 | 绍兴银信路4#地块 | 叠合板 | 2# | 9 | YDB-15 | 0.228 | 0.228 | 0.571 | 3020 | 1270 | C30 | 2.92 | 3 | 8.76 | 60 | 0.55 | 17.37 |  |  | 4.31 | 22.23
150 | 绍兴银信路4#地块 | 叠合板 | 2# | 9 | YDB-16 | 0.321 | 0.321 | 0.802 | 3220 | 1670 | C30 | 3.12 | 3 | 9.36 | 60 | 0.73 | 28.21 |  |  | 4.31 | 33.25
151 | 绍兴银信路4#地块 | 叠合板 | 2# | 9 | YDB-17 | 0.104 | 0.104 | 0.26 | 1720 | 1020 | C30 | 1.62 | 2 | 3.24 | 60 | 0.75 | 6.27 |  |  | 4.31 | 11.33 |  | 1
152 | 绍兴银信路4#地块 | 叠合板 | 2# | 9 | YDB-18 | 0.258 | 0.258 | 0.646 | 2420 | 1790 | C30 | 2.32 | 3 | 6.96 | 60 | 0.78 | 15.53 |  |  | 4.31 | 20.62 |  | 1
153 | 绍兴银信路4#地块 | 叠合板 | 2# | 9 | YDB-19 | 0.17 | 0.17 | 0.425 | 2420 | 1180 | C30 | 2.32 | 2 | 4.64 | 60 | 0.51 | 10.58 |  |  | 4.31 | 15.4
154 | 绍兴银信路4#地块 | 叠合板 | 2# | 9 | YDB-20 | 0.202 | 0.202 | 0.506 | 2720 | 1250 | C30 | 2.62 | 3 | 7.86 | 60 | 0.54 | 5.54 |  |  | 4.31 | 10.39 |  | 1
155 | 绍兴银信路4#地块 | 叠合板 | 2# | 9 | YDB-21 | 0.137 | 0.137 | 0.343 | 2720 | 850 | C30 | 2.62 | 2 | 5.24 | 60 | 0.36 | 7.64 |  |  | 4.31 | 12.31
156 | 绍兴银信路4#地块 | 叠合板 | 2# | 9 | YDB-22 | 0.202 | 0.202 | 0.504 | 2420 | 1400 | C30 | 2.32 | 3 | 6.96 | 60 | 0.61 | 11.63 |  |  | 4.31 | 16.55
157 | 绍兴银信路4#地块 | 叠合板 | 2# | 9 | YDB-23 | 0.241 | 0.241 | 0.602 | 2420 | 1670 | C30 | 2.32 | 3 | 6.96 | 60 | 0.73 | 13.93 |  | 6.98 | 4.31 | 25.95 |  | 1
158 | 绍兴银信路4#地块 | 叠合板 | 2# | 9 | YDB-24 | 0.253 | 0.253 | 0.633 | 3220 | 1320 | C30 | 3.12 | 2 | 6.24 | 60 | 1.42 | 15.11 |  |  | 4.31 | 20.84 |  | 1
159 | 绍兴银信路4#地块 | 楼梯 | 2# | 9 | YLT1（1） | 0.72 | 0.72 | 1.8 |  |  | C30 | [5 empty] | 18.59 | 26.85 | 48.57 |  | 94.01 | 2 |  |  | 4
160 | 绍兴银信路4#地块 | 楼梯 | 2# | 9 | YLT1（2） | 0.72 | 0.72 | 1.8 |  |  | C30 | [5 empty] | 18.59 | 26.85 | 48.57 |  | 94.01 | 2 |  |  | 4
161 | 绍兴银信路4#地块 | 叠合板 | 2# | 10 | YDB-1 | 0.36 | 0.36 | 0.9 | 3020 | 2000 | C30 | 2.92 | 4 | 11.68 | 60 | 0.88 | 28.19 |  |  | 4.31 | 33.38 |  | 1
162 | 绍兴银信路4#地块 | 叠合板 | 2# | 10 | YDB-2 | 0.384 | 0.384 | 0.96 | 3220 | 2000 | C30 | 3.12 | 4 | 12.48 | 60 | 0.88 | 28.97 |  |  | 4.31 | 34.16 |  | 1
163 | 绍兴银信路4#地块 | 叠合板 | 2# | 10 | YDB-3 | 0.228 | 0.228 | 0.571 | 3020 | 1270 | C30 | 2.92 | 3 | 8.76 | 60 | 0.55 | 17.37 |  |  | 4.31 | 22.23
164 | 绍兴银信路4#地块 | 叠合板 | 2# | 10 | YDB-4 | 0.321 | 0.321 | 0.802 | 3220 | 1670 | C30 | 3.12 | 3 | 9.36 | 60 | 0.73 | 28.21 |  |  | 4.31 | 33.25
165 | 绍兴银信路4#地块 | 叠合板 | 2# | 10 | YDB-5 | 0.104 | 0.104 | 0.26 | 1270 | 1020 | C30 | 1.62 | 2 | 3.24 | 60 | 0.75 | 6.27 |  |  | 4.31 | 11.33 |  | 1
166 | 绍兴银信路4#地块 | 叠合板 | 2# | 10 | YDB-6 | 0.258 | 0.258 | 0.646 | 2420 | 1790 | C30 | 2.32 | 3 | 6.96 | 60 | 0.78 | 15.53 |  |  | 4.31 | 20.62 |  | 1
167 | 绍兴银信路4#地块 | 叠合板 | 2# | 10 | YDB-7 | 0.17 | 0.17 | 0.425 | 2420 | 1180 | C30 | 2.32 | 2 | 4.64 | 60 | 0.51 | 10.58 |  |  | 4.31 | 15.4
168 | 绍兴银信路4#地块 | 叠合板 | 2# | 10 | YDB-8 | 0.202 | 0.202 | 0.506 | 2720 | 1250 | C30 | 2.62 | 3 | 7.86 | 60 | 0.54 | 10.84 |  |  | 4.31 | 15.69 |  | 1
169 | 绍兴银信路4#地块 | 叠合板 | 2# | 10 | YDB-9 | 0.137 | 0.137 | 0.343 | 2720 | 850 | C30 | 2.62 | 2 | 5.24 | 60 | 0.36 | 9.47 |  |  | 4.31 | 14.14
170 | 绍兴银信路4#地块 | 叠合板 | 2# | 10 | YDB-10 | 0.202 | 0.202 | 0.504 | 2420 | 1400 | C30 | 2.32 | 3 | 6.96 | 60 | 0.61 | 11.63 |  |  | 4.31 | 16.55
171 | 绍兴银信路4#地块 | 叠合板 | 2# | 10 | YDB-11 | 0.241 | 0.241 | 0.602 | 2420 | 1670 | C30 | 2.32 | 3 | 6.96 | 60 | 0.73 | 13.93 |  | 6.98 | 4.31 | 25.95 |  | 1
172 | 绍兴银信路4#地块 | 叠合板 | 2# | 10 | YDB-12 | 0.253 | 0.253 | 0.633 | 3220 | 1320 | C30 | 3.12 | 2 | 6.24 | 60 | 1.42 | 15.11 |  |  | 4.31 | 20.84 |  | 1
173 | 绍兴银信路4#地块 | 叠合板 | 2# | 10 | YDB-13 | 0.36 | 0.36 | 0.9 | 3020 | 2000 | C30 | 2.92 | 4 | 11.68 | 60 | 0.88 | 28.19 |  |  | 4.31 | 33.38 |  | 1
174 | 绍兴银信路4#地块 | 叠合板 | 2# | 10 | YDB-14 | 0.384 | 0.384 | 0.96 | 3220 | 2000 | C30 | 3.12 | 4 | 12.48 | 60 | 0.88 | 29.76 |  |  | 4.31 | 34.95 |  | 1
175 | 绍兴银信路4#地块 | 叠合板 | 2# | 10 | YDB-15 | 0.228 | 0.228 | 0.571 | 3020 | 1270 | C30 | 2.92 | 3 | 8.76 | 60 | 0.55 | 17.37 |  |  | 4.31 | 22.23
176 | 绍兴银信路4#地块 | 叠合板 | 2# | 10 | YDB-16 | 0.321 | 0.321 | 0.802 | 3220 | 1670 | C30 | 3.12 | 3 | 9.36 | 60 | 0.73 | 28.21 |  |  | 4.31 | 33.25
177 | 绍兴银信路4#地块 | 叠合板 | 2# | 10 | YDB-17 | 0.104 | 0.104 | 0.26 | 1720 | 1020 | C30 | 1.62 | 2 | 3.24 | 60 | 0.75 | 6.27 |  |  | 4.31 | 11.33 |  | 1
178 | 绍兴银信路4#地块 | 叠合板 | 2# | 10 | YDB-18 | 0.258 | 0.258 | 0.646 | 2420 | 1790 | C30 | 2.32 | 3 | 6.96 | 60 | 0.78 | 15.53 |  |  | 4.31 | 20.62 |  | 1
179 | 绍兴银信路4#地块 | 叠合板 | 2# | 10 | YDB-19 | 0.17 | 0.17 | 0.425 | 2420 | 1180 | C30 | 2.32 | 2 | 4.64 | 60 | 0.51 | 10.58 |  |  | 4.31 | 15.4
180 | 绍兴银信路4#地块 | 叠合板 | 2# | 10 | YDB-20 | 0.202 | 0.202 | 0.506 | 2720 | 1250 | C30 | 2.62 | 3 | 7.86 | 60 | 0.54 | 5.54 |  |  | 4.31 | 10.39 |  | 1
181 | 绍兴银信路4#地块 | 叠合板 | 2# | 10 | YDB-21 | 0.137 | 0.137 | 0.343 | 2720 | 850 | C30 | 2.62 | 2 | 5.24 | 60 | 0.36 | 7.64 |  |  | 4.31 | 12.31
182 | 绍兴银信路4#地块 | 叠合板 | 2# | 10 | YDB-22 | 0.202 | 0.202 | 0.504 | 2420 | 1400 | C30 | 2.32 | 3 | 6.96 | 60 | 0.61 | 11.63 |  |  | 4.31 | 16.55
183 | 绍兴银信路4#地块 | 叠合板 | 2# | 10 | YDB-23 | 0.241 | 0.241 | 0.602 | 2420 | 1670 | C30 | 2.32 | 3 | 6.96 | 60 | 0.73 | 13.93 |  | 6.98 | 4.31 | 25.95 |  | 1
184 | 绍兴银信路4#地块 | 叠合板 | 2# | 10 | YDB-24 | 0.253 | 0.253 | 0.633 | 3220 | 1320 | C30 | 3.12 | 2 | 6.24 | 60 | 1.42 | 15.11 |  |  | 4.31 | 20.84 |  | 1
185 | 绍兴银信路4#地块 | 楼梯 | 2# | 10 | YLT1（1） | 0.72 | 0.72 | 1.8 |  |  | C30 | [5 empty] | 18.59 | 26.85 | 48.57 |  | 94.01 | 2 |  |  | 4
186 | 绍兴银信路4#地块 | 楼梯 | 2# | 10 | YLT1（2） | 0.72 | 0.72 | 1.8 |  |  | C30 | [5 empty] | 18.59 | 26.85 | 48.57 |  | 94.01 | 2 |  |  | 4
187 | 绍兴银信路4#地块 | 叠合板 | 2# | 11 | YDB-1 | 0.36 | 0.36 | 0.9 | 3020 | 2000 | C30 | 2.92 | 4 | 11.68 | 60 | 0.88 | 28.19 |  |  | 4.31 | 33.38 |  | 1
188 | 绍兴银信路4#地块 | 叠合板 | 2# | 11 | YDB-2 | 0.384 | 0.384 | 0.96 | 3220 | 2000 | C30 | 3.12 | 4 | 12.48 | 60 | 0.88 | 28.97 |  |  | 4.31 | 34.16 |  | 1
189 | 绍兴银信路4#地块 | 叠合板 | 2# | 11 | YDB-3 | 0.228 | 0.228 | 0.571 | 3020 | 1270 | C30 | 2.92 | 3 | 8.76 | 60 | 0.55 | 17.37 |  |  | 4.31 | 22.23
190 | 绍兴银信路4#地块 | 叠合板 | 2# | 11 | YDB-4 | 0.321 | 0.321 | 0.802 | 3220 | 1670 | C30 | 3.12 | 3 | 9.36 | 60 | 0.73 | 28.21 |  |  | 4.31 | 33.25
191 | 绍兴银信路4#地块 | 叠合板 | 2# | 11 | YDB-5 | 0.104 | 0.104 | 0.26 | 1270 | 1020 | C30 | 1.62 | 2 | 3.24 | 60 | 0.75 | 6.27 |  |  | 4.31 | 11.33 |  | 1
192 | 绍兴银信路4#地块 | 叠合板 | 2# | 11 | YDB-6 | 0.258 | 0.258 | 0.646 | 2420 | 1790 | C30 | 2.32 | 3 | 6.96 | 60 | 0.78 | 15.53 |  |  | 4.31 | 20.62 |  | 1
193 | 绍兴银信路4#地块 | 叠合板 | 2# | 11 | YDB-7 | 0.17 | 0.17 | 0.425 | 2420 | 1180 | C30 | 2.32 | 2 | 4.64 | 60 | 0.51 | 10.58 |  |  | 4.31 | 15.4
194 | 绍兴银信路4#地块 | 叠合板 | 2# | 11 | YDB-8 | 0.202 | 0.202 | 0.506 | 2720 | 1250 | C30 | 2.62 | 3 | 7.86 | 60 | 0.54 | 10.84 |  |  | 4.31 | 15.69 |  | 1
195 | 绍兴银信路4#地块 | 叠合板 | 2# | 11 | YDB-9 | 0.137 | 0.137 | 0.343 | 2720 | 850 | C30 | 2.62 | 2 | 5.24 | 60 | 0.36 | 9.47 |  |  | 4.31 | 14.14
196 | 绍兴银信路4#地块 | 叠合板 | 2# | 11 | YDB-10 | 0.202 | 0.202 | 0.504 | 2420 | 1400 | C30 | 2.32 | 3 | 6.96 | 60 | 0.61 | 11.63 |  |  | 4.31 | 16.55
197 | 绍兴银信路4#地块 | 叠合板 | 2# | 11 | YDB-11 | 0.241 | 0.241 | 0.602 | 2420 | 1670 | C30 | 2.32 | 3 | 6.96 | 60 | 0.73 | 13.93 |  | 6.98 | 4.31 | 25.95 |  | 1
198 | 绍兴银信路4#地块 | 叠合板 | 2# | 11 | YDB-12 | 0.253 | 0.253 | 0.633 | 3220 | 1320 | C30 | 3.12 | 2 | 6.24 | 60 | 1.42 | 15.11 |  |  | 4.31 | 20.84 |  | 1
199 | 绍兴银信路4#地块 | 叠合板 | 2# | 11 | YDB-13 | 0.36 | 0.36 | 0.9 | 3020 | 2000 | C30 | 2.92 | 4 | 11.68 | 60 | 0.88 | 28.19 |  |  | 4.31 | 33.38 |  | 1
200 | 绍兴银信路4#地块 | 叠合板 | 2# | 11 | YDB-14 | 0.384 | 0.384 | 0.96 | 3220 | 2000 | C30 | 3.12 | 4 | 12.48 | 60 | 0.88 | 29.76 |  |  | 4.31 | 34.95 |  | 1
201 | 绍兴银信路4#地块 | 叠合板 | 2# | 11 | YDB-15 | 0.228 | 0.228 | 0.571 | 3020 | 1270 | C30 | 2.92 | 3 | 8.76 | 60 | 0.55 | 17.37 |  |  | 4.31 | 22.23
202 | 绍兴银信路4#地块 | 叠合板 | 2# | 11 | YDB-16 | 0.321 | 0.321 | 0.802 | 3220 | 1670 | C30 | 3.12 | 3 | 9.36 | 60 | 0.73 | 28.21 |  |  | 4.31 | 33.25
203 | 绍兴银信路4#地块 | 叠合板 | 2# | 11 | YDB-17 | 0.104 | 0.104 | 0.26 | 1720 | 1020 | C30 | 1.62 | 2 | 3.24 | 60 | 0.75 | 6.27 |  |  | 4.31 | 11.33 |  | 1
204 | 绍兴银信路4#地块 | 叠合板 | 2# | 11 | YDB-18 | 0.258 | 0.258 | 0.646 | 2420 | 1790 | C30 | 2.32 | 3 | 6.96 | 60 | 0.78 | 15.53 |  |  | 4.31 | 20.62 |  | 1
205 | 绍兴银信路4#地块 | 叠合板 | 2# | 11 | YDB-19 | 0.17 | 0.17 | 0.425 | 2420 | 1180 | C30 | 2.32 | 2 | 4.64 | 60 | 0.51 | 10.58 |  |  | 4.31 | 15.4
206 | 绍兴银信路4#地块 | 叠合板 | 2# | 11 | YDB-20 | 0.202 | 0.202 | 0.506 | 2720 | 1250 | C30 | 2.62 | 3 | 7.86 | 60 | 0.54 | 5.54 |  |  | 4.31 | 10.39 |  | 1
207 | 绍兴银信路4#地块 | 叠合板 | 2# | 11 | YDB-21 | 0.137 | 0.137 | 0.343 | 2720 | 850 | C30 | 2.62 | 2 | 5.24 | 60 | 0.36 | 7.64 |  |  | 4.31 | 12.31
208 | 绍兴银信路4#地块 | 叠合板 | 2# | 11 | YDB-22 | 0.202 | 0.202 | 0.504 | 2420 | 1400 | C30 | 2.32 | 3 | 6.96 | 60 | 0.61 | 11.63 |  |  | 4.31 | 16.55
209 | 绍兴银信路4#地块 | 叠合板 | 2# | 11 | YDB-23 | 0.241 | 0.241 | 0.602 | 2420 | 1670 | C30 | 2.32 | 3 | 6.96 | 60 | 0.73 | 13.93 |  | 6.98 | 4.31 | 25.95 |  | 1
210 | 绍兴银信路4#地块 | 叠合板 | 2# | 11 | YDB-24 | 0.253 | 0.253 | 0.633 | 3220 | 1320 | C30 | 3.12 | 2 | 6.24 | 60 | 1.42 | 15.11 |  |  | 4.31 | 20.84 |  | 1

## 项目BOM
广场东苑1#
构件类别 | 构件 楼层 | 1 | 2 | 3 | 4 | 5 | 6 | 7 | 8 | 9 | 10 | 11
叠合板 | YDB-1 | bar: 4 to 11
YDB-2 | bar: 4 to 11
YDB-3 | bar: 4 to 11
YDB-4 | bar: 4 to 11
YDB-5 | bar: 4 to 11
YDB-6 | bar: 4 to 11
YDB-7 | bar: 4 to 11
YDB-8 | bar: 4 to 11
YDB-9 | bar: 4 to 11
YDB-10 | bar: 4 to 11
YDB-11 | bar: 4 to 11
YDB-12 | bar: 4 to 11
YDB-13 | bar: 4 to 11
YDB-14 | bar: 4 to 11
YDB-15 | bar: 4 to 11
YDB-16 | bar: 4 to 11
YDB-17 | bar: 4 to 11
YDB-18 | bar: 4 to 11
YDB-19 | bar: 4 to 11
YDB-20 | bar: 4 to 11
YDB-21 | bar: 4 to 11
YDB-22 | bar: 4 to 11
YDB-23 | bar: 4 to 11
YDB-24 | bar: 4 to 11
楼梯 | YLT1（1） | bar: 2 to 11
YLT1（2） | bar: 2 to 11