## Sheet1
PC构件成品检验合格证
项目名称:${projectName} |  | 构件类型:${productType} | 构件编号:${productNo} |  |  | 明细编码：${detailNo} |  | 检验员:${checkPerson}
检查项目 | 评判标准 |  | 实测结果 | 单项判定 | 检查项目 | 评判标准 |  |  | 实测结果 | 单项判定
漏筋 | 构件内钢筋位被混凝土包裹而外漏 |  | OK | 合格 | 长度 | 楼板、梁、柱、桁架 | 小于12m | ±5 |  | 合格
蜂窝 | 混凝土表面缺少水泥砂浆而形成石子外漏 |  | OK | 合格 |  |  | ≥12m且＜18m | ±10
孔洞 | 混凝土中孔穴深度和长度均超过保护层厚度 |  | OK | 合格 |  |  | ≥18m | ±20
夹渣 | 混凝土中夹有杂物且深度超过保护层厚度 |  | OK | 合格 |  | 墙板 |  | ±4
疏松 | 混凝土中局部不密实 |  | OK | 合格 | 宽度、高（厚）度 | 楼板、梁、柱、桁架截面尺寸 ±5；墙板的高度、厚度 ±3 |  |  |  | 合格
裂缝 | 裂缝从混凝土表面延伸至混泥土内部 |  | OK | 合格 | 表面平整度 | 楼板、梁、柱、墙板内表面 |  | （0，5） |  | 合格
连接部位缺陷 | 构件连接处混凝土缺陷或连接钢筋、连接件是否松动 |  | OK | 合格 |  | 墙板外表面 |  | （0，3）
外形缺陷 | 构件缺棱掉角、棱角不直、翘曲不平、飞边凸肋等 |  | OK | 合格 | 预埋件 | 预埋件锚板中心线位置 |  | （0，5） |  | 合格
外表缺陷 | 构件表面麻面、掉皮、起砂、玷污等 |  | OK | 合格 |  | 预埋件锚板与混凝土面品面高差 |  | （-5，0） |  | 合格
侧向弯曲 | 楼板、梁、柱L/750且＜20；墙板、桁架L/1000且＜20 |  |  | 合格 |  | 预埋螺栓中心线位置 |  | 0，2 |  | 合格
翘曲 | 楼板 ≤L/750；墙板 ≤L/1000 |  |  | 合格 |  | 预埋螺栓外漏长度 |  | （-5，10） |  | 合格
对角线差 | 楼板 ≤10；墙板、门窗口≤5 |  |  | 合格 |  | 预埋套筒、螺母中心位置 |  | 0，2 |  | 合格
[6 empty] | 预埋套筒、螺母与混凝土平面高差 |  | （-5，0） |  | 合格
预留孔 | 中心线位置 | 0，5 |  | 合格 | 预埋插筋 | 中心线位置 |  | 0，3 |  | 合格
| 孔尺寸 | ±5 |  | 合格 |  | 外漏长度 |  | ±5 |  | 合格
预留洞 | 中心线位置 | 0，10 |  | 合格 | 键槽 | 中心线位置 |  | 0，5 |  | 合格
| 洞口尺寸，深度 | ±10 |  | 合格 |  | 长度、宽度、深度 |  | ±5 |  | 合格
备注：1.L为构件长度（mm）。 2.检查中心线、螺栓和孔道位置时，应沿纵横两个方向测量，并取其中偏差较大值。
综合判定结果： 合格 检验日期:${checkDate} 质检主管签字：